## CALC FREC DE LUBRICACION
Cálculo de Frecuencias de Re-lubricación de Rodamientos Referencias: SKF y NORMA DIN 51825, PARTE 2
TIPO DE RODAMIENTO |  |  | RODAMIENTO RADIALES DE BOLAS | RODAMIENTO DE RODILLOS CILINDRICOS O DE AGUJAS | RODAMIENTOS DE RODILLOS ESFERICOS, RODAMIENTOS DE RODILLOS CONICOS Y RODAMIENTOS DE EMPUJE (DE BOLAS, DE RODILLOS CILINDRICOS, DE AGUJAS O DE RODILLOS ESFERICOS)
FORMULA BASE DE CALCULO: T = [((14000000/(RPM*√d)) - 4 * d]
diámetro interior (d), en mm | 100
RPM | 2000
Re-lubricar en estas horas de operación |  | #DIV/0! | 3000 | 1500 | 300
CRITERIOS DE AJUSTE DEL PERIODO DE RELUBRICACION DE ACUERDO A SKF: 1. SI LA TEMPERATURA ES MAYOR A 70 °C, ENTONCES REDUCIR EL PERIODO A LA MITAD POR CADA 15 °C POR ARRIBA DE 70 °C, 2. SI EL EJE ES VERTICAL, REDUCIR EN UN 50 %, 3. SI HAY PROBLEMA DE VIBRACIONES O CARGAS DE CHOQUE, REDUCIR EN UN 50 % Y, SI HAY ALTA CONTAMINACION, REDUCIR TAMBIEN EN UN 50 %. NOTA: ESTA FORMULA NO APLICA PARA RODAMIENTOS GRANDES (d>30 CM).
CRITERIOS DE AJUSTE EN EL CASO DE LA NORMA DIN 81825 PARTE 2: EL CALCULO MOSTRADO (EN HORAS DE OPERACION) SE MULTIPLICA POR EL FACTOR K. K = FT * FC * FM * FV * FP * FD. Donde: FT = FACTOR DE TEMPERATURA, FC = FACTOR DE CONTAMINACION, FM = FACTOR DE HUMEDAD, FV = FACTOR DE VIBRACIONES, FP = FACTOR DE POSICION. NOTA: FD, EL FACTOR DE DISEÑO YA HA SIDO CONSIDERADO EN LOS CALCULOS DE LAS HORAS DE OPERACION QUE SE MUESTRAN ARRIBA Y DEPENDE DEL TIPO DE RODAMIENTO, POR LO CUAL YA ESTA IMPLICITO Y NO HACE FALTA VOLVER A MULTIPLICAR POR FD (FD =10 PARA RODAMIENTOS DE BOLAS, FD = 5 PARA RODAMIENTOS DE RODILLOS CILINDRICOS O DE AGUJAS Y FD = 1 PARA RODILLOS ESFERICOS, CONICOS O DE EMPUJE)
|  |  | FACTOR | CONDICIONES DE OPERACIÓN | VALOR
TEMPERATURA - CARCASA
|  |  | FT | ENTRE 38 Y 65 °C | 0.9
|  |  |  | ENTRE 66 Y 80 °C | 0.5
|  |  |  | ENTRE 81 Y 93 °C | 0.2
|  |  |  | ARRIBA DE 94 °C | 0.1
CONTAMINACION
|  |  | FC | BAJA, PARTICULAS NO ABRASIVAS (FIBRAS DE TELA, PINTURA, PLATICOS, RESIDUOS VEGETALES, ETC.) | 0.9
|  |  |  | ALTA, PARTICULAS NO ABRASIVAS | 0.6
|  |  |  | BAJA, PARTICULAS ABRASIVAS (REBABAS, TIERRA, POLVO, METALES DE DESGASTE, ETC.) | 0.3
|  |  |  | ALTA, PARTICULAS ABRASIVAS | 0.1
HUMEDAD
|  |  | FM | POR DEBAJO DEL 80 % | 0.9
|  |  |  | ENTRE 80 Y 90 % | 0.7
|  |  |  | CONDENSACION OCASIONAL | 0.4
|  |  |  | PRESENCIA DE AGUA EN EL ALOJAMIENTO DEL RODAMIENTO | 0.1
VIBRACIONES Y/O CARGAS DE CHOQUE. NOTA: IPS = PLG/SEG. 0.2 IPS = 5 MM/SEG
|  |  | FV | MENOS DE 0.2 IPS - MODERADA | 0.9
|  |  |  | DE 0.2 A 0.4 IPS - ALTA | 0.6
|  |  |  | POR ARRIBA DE 0.4 IPS - MUY ALTA | 0.3
POSICION DEL EJE
|  |  | FP | HORIZONTAL | 1
|  |  |  | ANGULO DE 45 ° | 0.7
|  |  |  | VERTICAL | 0.5
DISEÑO DEL RODAMIENTO - TIPO DE RODAMIENTO
|  |  | FD | VER NOTA ARRIBA, YA HA SIDO CONSIDERADO EN LA FORMULA DE CALCULO DE LAS HORAS
Techgnosis Reliability Services